## 流量计算
街区编号 | 街区面积hm2 | 比流量q（L/s.hm）^2 | 流量q1（L/s）
1 | 6.28 | 0.193 | 1.212
2 | 6.09 | 0.193 | 1.1754
3 | 4.49 | 0.193 | 0.86657
4 | 1.86 | 0.193 | 0.35898
5 | 8.98 | 0.193 | 1.7331
6 | 3.65 | 0.193 | 0.70445
7 | 5.73 | 0.193 | 1.1059
8 | 10.49 | 0.193 | 2.0246
9 | 3.56 | 0.193 | 0.68708
10 | 5.9 | 0.193 | 1.1387
11 | 8.1 | 0.193 | 1.5633
12 | 6.62 | 0.193 | 1.2777
13 | 4.59 | 0.193 | 0.88587
14 | 3.23 | 0.193 | 0.62339
15 | 5.22 | 0.193 | 1.0075
16 | 2.15 | 0.193 | 0.41495
17 | 4.24 | 0.193 | 0.81832
18 | 3.08 | 0.193 | 0.59444
19 | 3.55 | 0.193 | 0.68515
20 | 3.57 | 0.193 | 0.68901
21 | 3.45 | 0.193 | 0.66585
22 | 5.45 | 0.193 | 1.0518
23 | 6.16 | 0.193 | 1.1889
24 | 3.59 | 0.193 | 0.69287
25 | 2.62 | 0.193 | 0.50566
26 | 2.5 | 0.193 | 0.4825
27 | 2.34 | 0.193 | 0.45162
28 | 1.47 | 0.193 | 0.28371
29 | 2.36 | 0.193 | 0.45548
30 | 2.31 | 0.193 | 0.44583
31 | 2.57 | 0.193 | 0.49601
32 | 2.18 | 0.193 | 0.42074
33 | 2.18 | 0.193 | 0.42074
34 | 3.04 | 0.193 | 0.58672
35 | 2.18 | 0.193 | 0.42074
36 | 1.79 | 0.193 | 0.34547
37 | 2.66 | 0.193 | 0.51338
38 | 2.18 | 0.193 | 0.42074
39 | 3.21 | 0.193 | 0.61953
40 | 2.01 | 0.193 | 0.38793
41 | 2.4 | 0.193 | 0.4632
42 | 3.07 | 0.193 | 0.59251
43 | 3.17 | 0.193 | 0.61181
44 | 400 | 0.193 | 77.2

## 设计流量计算
管段编号 | 居民区生活污水量 | [7 empty] | 集中流量 |  | 设计流量（L/s）
| 本段流量 |  |  |  | 转输流量q2（L/s） | 合计平均流量（L/s） | 总变化系数Kz | 生活污水设计流量Q1（L/s） | 本段（L/s） | 转输（L/s）
| 街区编号 | 街区面积（hm2） | 比流量qo （L/s.hm） | 流量q1（L/s）
45-46 | 36 | 1.79 | 0.193 | 0.34547 | 0 | 0.34547 | 3.0349 | 1.0485 |  |  | 1.0485
44-45 | 35 | 2.18 | 0.193 | 0.42074 | 0.35 | 0.77074 | 2.7785 | 2.1415 |  |  | 2.1415
43-44 | 34 | 3.04 | 0.193 | 0.58672 | 0.77 | 1.3567 | 2.6109 | 3.5423 |  |  | 3.5423
42-43 | 33 | 2.18 | 0.193 | 0.42074 | 1.36 | 1.7807 | 2.5339 | 4.5123 |  |  | 4.5123
41-42 | 32 | 2.18 | 0.193 | 0.42074 | 1.78 | 2.2007 | 2.4756 | 5.4482 |  |  | 5.4482
40-41 | 31 | 2.57 | 0.193 | 0.49601 | 4.25 | 4.746 | 2.2749 | 10.7968 |  |  | 10.7968
53-40 |  |  | 0.193 | 0 | 6.3 | 6.3 | 2.2051 | 13.8924 |  |  | 13.8924
10-53 |  |  | 0.193 | 0 | 6.3 | 6.3 | 2.2051 | 13.8924 |  |  | 13.8924
38-39 | 30 | 2.31 | 0.193 | 0.44583 | 0 | 0.44583 | 2.9509 | 1.3156 |  |  | 1.3156
34-38 | 27 | 2.34 | 0.193 | 0.45162 | 0.45 | 0.90162 | 2.7309 | 2.4623 |  |  | 2.4623
33-34 |  |  | 0.193 | 0 | 0.9 | 0.9 | 2.7315 | 2.4583 |  |  | 2.4583
32-33 | 25 | 2.62 | 0.193 | 0.50566 | 1.83 | 2.3357 | 2.4595 | 5.7444 |  |  | 5.7444
9-32 |  |  | 0.193 | 0 | 2.34 | 2.34 | 2.459 | 5.7539 |  |  | 5.7539
52-10 |  |  | 0.193 | 0 | 6.3 | 6.3 | 2.2051 | 13.8924 |  |  | 13.8924
9-52 |  |  | 0.193 | 0 | 6.3 | 6.3 | 2.2051 | 13.8924 |  |  | 13.8924
8-9 |  |  | 0.193 | 0 | 8.64 | 8.64 | 2.1298 | 18.4018 |  |  | 18.4018
7-8 | 22 | 5.45 | 0.193 | 1.0518 | 8.64 | 9.6919 | 2.1031 | 20.3829 |  | 77.78 | 98.1629
6-7 | 15 | 5.22 | 0.193 | 1.0075 | 11.57 | 12.5775 | 2.0437 | 25.704 |  | 77.78 | 103.484
5-6 | 8 | 10.49 | 0.193 | 2.0246 | 16.45 | 18.4746 | 1.959 | 36.1922 |  | 77.78 | 113.9722
4-5 | 5 | 8.98 | 0.193 | 1.7331 | 20.29 | 22.0231 | 1.9215 | 42.3181 |  | 77.78 | 116.44
3-4 | 1 | 6.28 | 0.193 | 1.212 | 28.17 | 29.382 | 1.8616 | 54.6961 |  | 77.78 | 132.4761
51-3 |  |  | 0.193 | 0 | 31.76 | 31.76 | 1.8457 | 58.6189 |  | 77.78 | 136.3989
2-51 |  |  | 0.193 | 0 | 31.76 | 31.76 | 1.8457 | 58.6189 |  | 77.78 | 136.3989
1-2 |  |  | 0.193 | 0 | 108.96 | 108.96 | 1.6116 | 175.6028 |  | 177.78 | 353.3828

## 污水干管主干管水力计算
管道编号 | 管长 （m） | 设计流量 （L/s） | 管径D （mm） | 充满度 |  | 管道坡度I | 流速v （m/s） | 水流断面 A（m2） | 水力半径 R（m） | 实际流量 Q（Ls） | 坡降 IL（m） | 地面标高（m） |  | 水面标高（m） |  | 管底标高（m） |  | 埋深（m） |  | 地面坡度 | 衔接方式
|  |  |  | h/D | h | [6 empty] | 起端 | 终端 | 起端 | 终端 | 起端 | 终端 | 起端 | 终端
1 | 2 | 3 | 4 | 5 | 7 | 7 | 8 | 9 | 10 | 11 | 12 | 13 | 14 | 15 | 16 | 17 | 18 | 19 | 20 | 21 | 22
38-39 | 54 | 1.3156 | 300 | 0.32 | 0.096 | 0.003 | 0.60232 | 0.0195 | 0.054053 | 11.7453 | 0.162 | 1965.9 | 1965.7 | 1964.796 | 1964.634 | 1964.7 | 1964.538 | 1.2 | 1.162 | 0.0037037
34-38 | 144 | 2.4623 | 300 | 0.32 | 0.096 | 0.0035 | 0.65058 | 0.0195 | 0.054053 | 12.6863 | 0.504 | 1965.7 | 1965.2 | 1964.634 | 1964.13 | 1964.538 | 1964.034 | 1.162 | 1.166 | 0.0034722 | 水面平接
33-34 | 121 | 2.4583 | 300 | 0.32 | 0.096 | 0.003 | 0.60232 | 0.0195 | 0.054053 | 11.7453 | 0.363 | 1965.2 | 1965 | 1964.13 | 1963.767 | 1964.034 | 1963.671 | 1.166 | 1.329 | 0.0016529 | 水面平接
32-33 | 117 | 5.7444 | 300 | 0.32 | 0.096 | 0.003 | 0.60232 | 0.0195 | 0.054053 | 11.7453 | 0.351 | 1965 | 1964.8 | 1963.767 | 1963.416 | 1963.671 | 1963.32 | 1.329 | 1.48 | 0.0017094 | 水面平接
9-32 | 109 | 5.7539 | 300 | 0.34 | 0.102 | 0.0047 | 0.77867 | 0.021193 | 0.056738 | 16.502 | 0.5123 | 1964.8 | 1964.3 | 1963.416 | 1962.9037 | 1963.314 | 1962.8017 | 1.486 | 1.4983 | 0.0045872 | 水面平接 | 设跌水井连接在主干管8-9上
45-46 | 75 | 1.0485 | 300 | 0.32 | 0.096 | 0.003 | 0.60232 | 0.0195 | 0.054053 | 11.7453 | 0.225 | 1969 | 1968.8 | 1967.896 | 1967.671 | 1967.8 | 1967.575 | 1.2 | 1.225 | 0.0026667
44-45 | 131 | 2.1415 | 300 | 0.32 | 0.096 | 0.0053 | 0.80058 | 0.0195 | 0.054053 | 15.6113 | 0.6943 | 1968.8 | 1968.1 | 1967.671 | 1966.9767 | 1967.575 | 1966.8807 | 1.225 | 1.2193 | 0.0053435 | 水面平接
43-44 | 129 | 3.5423 | 300 | 0.33 | 0.099 | 0.003 | 0.61233 | 0.020343 | 0.055406 | 12.4567 | 0.387 | 1968.1 | 1967.8 | 1966.9767 | 1966.5897 | 1966.8777 | 1966.4907 | 1.2223 | 1.3093 | 0.0023256 | 水面平接
42-43 | 128 | 4.5123 | 300 | 0.33 | 0.099 | 0.0047 | 0.76644 | 0.020343 | 0.055406 | 15.5916 | 0.6016 | 1967.8 | 1967.2 | 1966.5897 | 1965.9881 | 1966.4907 | 1965.8891 | 1.3093 | 1.3109 | 0.0046875 | 水面平接
41-42 | 146 | 5.4482 | 300 | 0.34 | 0.102 | 0.0034 | 0.66228 | 0.021193 | 0.056738 | 14.0355 | 0.4964 | 1967.2 | 1966.7 | 1965.9881 | 1965.4917 | 1965.8861 | 1965.3897 | 1.3139 | 1.3103 | 0.0034247 | 水面平接
40-41 | 146 | 10.8 | 400 | 0.34 | 0.136 | 0.003 | 0.75363 | 0.037676 | 0.07565 | 28.3935 | 0.438 | 1966.7 | 1966.3 | 1965.4257 | 1964.9877 | 1965.2897 | 1964.8517 | 1.4103 | 1.4483 | 0.0027397 | 管顶平接
53-40 | 102 | 13.89 | 400 | 0.35 | 0.14 | 0.003 | 0.76518 | 0.039197 | 0.077397 | 29.9928 | 0.306 | 1966.3 | 1966 | 1964.9877 | 1964.6817 | 1964.8477 | 1964.5417 | 1.4523 | 1.4583 | 0.0029412 | 水面平接
10-53 | 173 | 13.89 | 400 | 0.35 | 0.14 | 0.003 | 0.76518 | 0.039197 | 0.077397 | 29.9928 | 0.519 | 1966 | 1965.9 | 1964.6817 | 1964.1627 | 1964.5417 | 1964.0227 | 1.4583 | 1.8773 | 0.00057803 | 水面平接
52-10 | 318 | 13.89 | 400 | 0.35 | 0.14 | 0.003 | 0.76518 | 0.039197 | 0.077397 | 29.9928 | 0.954 | 1965.9 | 1965.5 | 1964.1627 | 1963.2087 | 1964.0227 | 1963.0687 | 1.8773 | 2.4313 | 0.0012579 | 水面平接
9-52 | 204 | 13.89 | 400 | 0.35 | 0.14 | 0.0059 | 1.0731 | 0.039197 | 0.077397 | 42.0613 | 1.2036 | 1965.5 | 1964.3 | 1963.2087 | 1962.0051 | 1963.0687 | 1961.8651 | 2.4313 | 2.4349 | 0.0058824 | 水面平接
8-9 | 45 | 18.4 | 400 | 0.35 | 0.14 | 0.0067 | 1.1435 | 0.039197 | 0.077397 | 44.8222 | 0.3015 | 1964.3 | 1964 | 1962.0051 | 1961.7036 | 1961.8651 | 1961.5636 | 2.4349 | 2.4364 | 0.0066667 | 水面平接
7-8 | 203 | 98.16 | 600 | 0.35 | 0.21 | 0.0035 | 1.083 | 0.088193 | 0.11609 | 95.514 | 0.7105 | 1964 | 1963.3 | 1961.5736 | 1960.8631 | 1961.3636 | 1960.6531 | 2.6364 | 2.6469 | 0.0034483 | 管顶平接
6-7 | 75 | 103.48 | 600 | 0.37 | 0.222 | 0.0054 | 1.3844 | 0.095104 | 0.1212 | 131.6635 | 0.405 | 1963.3 | 1962.9 | 1960.8631 | 1960.4581 | 1960.6411 | 1960.2361 | 2.6589 | 2.6639 | 0.0053333 | 水面平接
5-6 | 264 | 113.97 | 600 | 0.37 | 0.222 | 0.004 | 1.1915 | 0.095104 | 0.1212 | 113.3179 | 1.056 | 1962.9 | 1962 | 1960.4581 | 1959.4021 | 1960.2361 | 1959.1801 | 2.6639 | 2.8199 | 0.0034091 | 水面平接
4-5 | 189 | 116.44 | 600 | 0.38 | 0.228 | 0.004 | 1.2078 | 0.09859 | 0.12369 | 119.0735 | 0.756 | 1962 | 1961.3 | 1959.4021 | 1958.6461 | 1959.1741 | 1958.4181 | 2.8259 | 2.8819 | 0.0037037 | 水面平接
3-4 | 336 | 132.48 | 700 | 0.38 | 0.266 | 0.003 | 1.1592 | 0.13419 | 0.14431 | 155.5502 | 1.008 | 1961.3 | 1960.5 | 1958.5841 | 1957.5761 | 1958.3181 | 1957.3101 | 2.9819 | 3.1899 | 0.002381 | 管顶平接
51-3 | 243 | 136.4 | 700 | 0.38 | 0.266 | 0.003 | 1.1592 | 0.13419 | 0.14431 | 155.5502 | 0.729 | 1960.5 | 1959.9 | 1957.5761 | 1956.8471 | 1957.3101 | 1956.5811 | 3.1899 | 3.3189 | 0.0024691 | 水面平接
2-51 | 411 | 136.4 | 700 | 0.38 | 0.266 | 0.003 | 1.1592 | 0.13419 | 0.14431 | 155.5502 | 1.233 | 1959.9 | 1958.8 | 1956.8471 | 1955.6141 | 1956.5811 | 1955.3481 | 3.3189 | 3.4519 | 0.0026764 | 水面平接
1-2 | 130 | 353.38 | 900 | 0.38 | 0.342 | 0.0023 | 1.2001 | 0.22183 | 0.18554 | 266.2108 | 0.299 | 1958.8 | 1958.5 | 1955.6141 | 1955.3151 | 1955.1481 | 1954.9731 | 3.6519 | 3.5269 | 0.0023077
Note on H9: 出现流速太小时，有以下解决措施： 1.减少管径D 2.减小充满度t 3.增加管道坡度I（注意不能小于最小坡度）
Note on K9: 出现实际流量太小时，有以下解决措施： 1.增大管径D 2.增加充满度t（注意不能大于该径最大充满度） 3.增加管道坡度I

## 雨水干管的水力计算
雨水干管的水力计算
管道编号 | 管道长度 （m） | 汇水面积 F（ha） | 管内雨水流行时间 |  | 地面集水时间t1（min） | 重现期p | 径流系数 | 单位面积径流量 q0（s/L） | 设计流量 （L/s） | 管径D （mm） | 管道坡度I | 流速v （m/s） | 水流断面 A（m2） | 水力半径 R（m） | 实际流量 Q（Ls） | 坡降 IL（m） | 地面标高（m） |  | 管底标高（m） |  | 埋深（m） |  | 地面坡度 | 衔接方式
|  |  | Σt2=Σ(L/60v) | t2=L/60v | [12 empty] | 起端 | 终端 | 起端 | 终端 | 起端 | 终端
1 | 2 | 3 | 4 | 5 | 6 | 7 | 8 | 9 | 10 | 11 | 12 | 13 | 14 | 15 | 16 | 17 | 18 | 19 | 20 | 21 | 22 | 23 | 24 | 25
38-39 | 54 | 2.31 | 0 | 0.65528 | 11 | 2 | 0.67 | 165.9448 | 383.3324 | 600 | 0.004 | 1.3735 | 0.2826 | 0.15 | 388.1381 | 0.216 | 1965.9 | 1965.7 | 1964.7 | 1964.484 | 1.2 | 1.216 | 0.0037037
34-38 | 144 | 4.65 | 0.65528 | 1.5881 | 11 | 2 | 0.67 | 162.7055 | 756.5804 | 800 | 0.0033 | 1.5112 | 0.5024 | 0.2 | 759.2473 | 0.4752 | 1965.7 | 1965.2 | 1964.284 | 1963.8088 | 1.416 | 1.3912 | 0.0034722 | 管顶平衔接
33-34 | 121 | 4.65 | 2.2434 | 1.5847 | 11 | 2 | 0.67 | 155.4791 | 722.9779 | 900 | 0.002 | 1.2726 | 0.63585 | 0.225 | 809.1853 | 0.242 | 1965.2 | 1965 | 1963.7088 | 1963.4668 | 1.4912 | 1.5332 | 0.0016529 | 管顶平衔接
32-33 | 117 | 12.13 | 3.8281 | 1.0133 | 11 | 2 | 0.67 | 149.0293 | 1807.7255 | 1100 | 0.0035 | 1.9245 | 0.94985 | 0.275 | 1827.9634 | 0.4095 | 1965 | 1964.8 | 1963.2668 | 1962.8573 | 1.7332 | 1.9427 | 0.0017094 | 管顶平衔接
9-32 | 109 | 13.6 | 4.8413 | 0.78979 | 11 | 2 | 0.67 | 145.2467 | 1975.3547 | 1100 | 0.005 | 2.3002 | 0.94985 | 0.275 | 2184.8341 | 0.545 | 1964.8 | 1964.3 | 1962.8573 | 1962.3123 | 1.9427 | 1.9877 | 0.0045872 | 管顶平衔接
45-46 | 75 | 1.79 | 5.6311 | 1.0509 | 11 | 2 | 0.67 | 142.4623 | 255.0075 | 600 | 0.003 | 1.1894 | 0.2826 | 0.15 | 336.1375 | 0.225 | 1969 | 1968.8 | 1967.8 | 1967.575 | 1.2 | 1.225 | 0.0026667
44-45 | 131 | 3.97 | 6.682 | 1.512 | 11 | 2 | 0.67 | 138.9599 | 551.6709 | 700 | 0.0036 | 1.444 | 0.38465 | 0.175 | 555.4338 | 0.4716 | 1968.8 | 1968.1 | 1967.475 | 1967.0034 | 1.325 | 1.0966 | 0.0053435 | 管顶平衔接
43-44 | 129 | 7.01 | 8.194 | 1.4278 | 11 | 2 | 0.67 | 134.2855 | 941.3416 | 900 | 0.0028 | 1.5058 | 0.63585 | 0.225 | 957.441 | 0.3612 | 1968.1 | 1967.8 | 1966.8034 | 1966.4422 | 1.2966 | 1.3578 | 0.0023256 | 管顶平衔接
42-43 | 128 | 9.19 | 9.6219 | 1.1302 | 11 | 2 | 0.67 | 130.2209 | 1196.7302 | 900 | 0.0044 | 1.8876 | 0.63585 | 0.225 | 1200.2158 | 0.5632 | 1967.8 | 1967.2 | 1966.4422 | 1965.879 | 1.3578 | 1.321 | 0.0046875 | 管顶平衔接
41-42 | 146 | 11.37 | 10.7521 | 1.3104 | 11 | 2 | 0.67 | 127.2171 | 1446.4587 | 1000 | 0.0037 | 1.8569 | 0.785 | 0.25 | 1457.652 | 0.5402 | 1967.2 | 1966.7 | 1965.779 | 1965.2388 | 1.421 | 1.4612 | 0.0034247 | 管顶平衔接
40-41 | 146 | 24.59 | 12.0625 | 1.0581 | 11 | 2 | 0.67 | 123.9461 | 3047.835 | 1300 | 0.004 | 2.2997 | 1.3267 | 0.325 | 3050.9277 | 0.584 | 1966.7 | 1966.3 | 1964.9388 | 1964.3548 | 1.7612 | 1.9452 | 0.0027397 | 管顶平衔接
53-40 | 102 | 32.64 | 13.1206 | 0.6561 | 11 | 2 | 0.67 | 121.456 | 3964.3224 | 1400 | 0.0046 | 2.5911 | 1.5386 | 0.35 | 3986.6366 | 0.4692 | 1966.3 | 1966 | 1964.2548 | 1963.7856 | 2.0452 | 2.2144 | 0.0029412 | 管顶平衔接
10-53 | 173 | 32.64 | 13.7767 | 1.472 | 11 | 2 | 0.67 | 119.9744 | 3915.9656 | 1600 | 0.0022 | 1.9587 | 2.0096 | 0.4 | 3936.2645 | 0.3806 | 1966 | 1965.9 | 1963.5856 | 1963.205 | 2.4144 | 2.695 | 0.00057803 | 管顶平衔接
52-10 | 318 | 32.64 | 15.2487 | 2.7695 | 11 | 2 | 0.67 | 116.8112 | 3812.7176 | 1600 | 0.0021 | 1.9137 | 2.0096 | 0.4 | 3845.7635 | 0.6678 | 1965.9 | 1965.5 | 1963.205 | 1962.5372 | 2.695 | 2.9628 | 0.0012579 | 管顶平衔接
9-52 | 204 | 32.64 | 18.0183 | 1.8678 | 11 | 2 | 0.67 | 111.3957 | 3635.9541 | 1600 | 0.0019 | 1.8203 | 2.0096 | 0.4 | 3658.0508 | 0.3876 | 1965.5 | 1964.3 | 1962.5372 | 1962.1496 | 2.9628 | 2.1504 | 0.0058824 | 管顶平衔接
8-9 | 45 | 46.24 | 25.5172 | 0.32256 | 11 | 2 | 0.67 | 99.4502 | 4598.5789 | 1600 | 0.0031 | 2.3251 | 2.0096 | 0.4 | 4672.5481 | 0.1395 | 1964.3 | 1964 | 1962.1496 | 1962.0101 | 2.1504 | 1.9899 | 0.0066667 | 管顶平衔接
7-8 | 203 | 82.1 | 25.8398 | 1.172 | 11 | 2 | 0.67 | 99.0076 | 8128.5202 | 1900 | 0.0038 | 2.8868 | 2.8338 | 0.475 | 8180.6481 | 0.7714 | 1964 | 1963.3 | 1961.7101 | 1960.9387 | 2.2899 | 2.3613 | 0.0034483 | 管顶平衔接
6-7 | 75 | 97.07 | 27.0118 | 0.37377 | 11 | 2 | 0.67 | 97.4403 | 9458.5304 | 1900 | 0.0051 | 3.3443 | 2.8338 | 0.475 | 9477.2208 | 0.3825 | 1963.3 | 1962.9 | 1960.9387 | 1960.5562 | 2.3613 | 2.3438 | 0.0053333 | 管顶平衔接
5-6 | 264 | 127.6 | 27.3856 | 1.3473 | 11 | 2 | 0.67 | 96.9536 | 12371.2817 | 2200 | 0.004 | 3.2658 | 3.7994 | 0.55 | 12408.2382 | 1.056 | 1962.9 | 1962 | 1960.2562 | 1959.2002 | 2.6438 | 2.7998 | 0.0034091 | 管顶平衔接
4-5 | 189 | 146.04 | 28.7328 | 0.93637 | 11 | 2 | 0.67 | 95.2493 | 13910.2102 | 2300 | 0.004 | 3.3641 | 4.1526 | 0.575 | 13969.8112 | 0.756 | 1962 | 1961.3 | 1959.1002 | 1958.3442 | 2.8998 | 2.9558 | 0.0037037 | 管顶平衔接
3-4 | 336 | 184.75 | 29.6692 | 1.6889 | 11 | 2 | 0.67 | 94.1088 | 17386.5982 | 2600 | 0.0033 | 3.3158 | 5.3066 | 0.65 | 17595.6592 | 1.1088 | 1961.3 | 1960.5 | 1958.0442 | 1956.9354 | 3.2558 | 3.5646 | 0.002381 | 管顶平衔接
51-3 | 243 | 197.19 | 31.3581 | 1.1694 | 11 | 2 | 0.67 | 92.1367 | 18168.4393 | 2600 | 0.0036 | 3.4632 | 5.3066 | 0.65 | 18378.0666 | 0.8748 | 1960.5 | 1959.9 | 1956.9354 | 1956.0606 | 3.5646 | 3.8394 | 0.0024691 | 管顶平衔接
2-51 | 667 | 197.19 | 32.5275 | 3.2554 | 11 | 2 | 0.67 | 90.8313 | 17911.0276 | 2600 | 0.0035 | 3.4148 | 5.3066 | 0.65 | 18121.0181 | 2.3345 | 1959.9 | 1958 | 1956.0606 | 1953.7261 | 3.8394 | 4.2739 | 0.0028486

## 汇水面积计算表
设计管段编号 | 本段汇水面积编号 | 本段汇水面积 | 转输汇水面积 | 总汇水面积
38-39 | 30 | 2.31 | 0 | 2.31
34-38 | 27 | 2.34 | 2.31 | 4.65
33-34 |  | 0 | 4.65 | 4.65
32-33 | 25 | 2.62 | 9.51 | 12.13
9-32 |  | 0 | 13.6 | 13.6
45-46 | 36 | 1.79 | 0 | 1.79
44-45 | 35 | 2.18 | 1.79 | 3.97
43-44 | 34 | 3.04 | 3.97 | 7.01
42-43 | 33 | 2.18 | 7.01 | 9.19
41-42 | 32 | 2.18 | 9.19 | 11.37
40-41 | 31 | 2.57 | 22.02 | 24.59
53-40 |  | 0 | 32.64 | 32.64
10-53 |  | 0 | 32.64 | 32.64
52-10 |  | 0 | 32.64 | 32.64
9-52 |  | 0 | 32.64 | 32.64
8-9 |  | 0 | 46.24 | 46.24
7-8 | 22 | 5.45 | 76.65 | 82.1
6-7 | 15 | 5.22 | 91.85 | 97.07
5-6 | 8 | 10.49 | 117.11 | 127.6
4-5 | 5 | 8.98 | 137.06 | 146.04
3-4 | 1 | 6.79 | 177.96 | 184.75
51-3 |  | 0 | 197.19 | 197.19
2-51 |  | 0 | 197.19 | 197.19

## 构筑物水头损失
构筑物水头损失
构筑物名称 | 水头损失（m） | 构筑物名称 | 水头损失（m）
格栅 | 0.1 | 接触池 | 0.3
沉砂池 | 0.25 | 曝气池 | 0.4
二沉池 | 0.4 | 氧化沟 | 1.2
重力浓缩池 | 1.5 | 脱水机房 | 0.59
提升泵房 | 0.2 | 污泥回流泵房 | 0.91

## 水头损失
管渠及构筑物名称 | 流量（L/S) | 管渠设计参数 |  |  |  | 水头损失（m）
|  | D（mm） | V（m/s） | L（m） | §s | 沿程JL | 局部 | 合计
出水口至接触池 | 506 | 1000 | 0.7 | 124 | 1.1 | 0.053409 | 0.0275 | 0.080909
接触池至二沉池 | 506 | 1000 | 0.7 | 37 | 2.1 | 0.015937 | 0.0525 | 0.068437
二沉池至氧化沟 | 253 | 500 | 0.7 | 105 | 4.1 | 0.36686 | 0.1025 | 0.46936
氧化沟至沉砂池 | 126.5 | 250 | 0.7 | 86 | 3.3 | 2.4373 | 0.0825 | 2.5198

## 标高
序号 | 管渠及构筑物名称 | 水面上游标高（m） | 水面下游标高（m） | 构筑物水面标高（m） | 地面标高（m）
1 | 出水口至接触池 | 1956.18 | 1956.1 |  | 1958.5
2 | 接触池 | 1956.48 | 1956.18 | 1956.33 | 1958.5
3 | 接触池至二沉池 | 1956.55 | 1956.48 |  | 1958.5
4 | 二沉池 | 1956.95 | 1956.55 | 1956.75 | 1958.5
5 | 二沉池至氧化沟 | 1957.42 | 1956.95 |  | 1958.5
6 | 氧化沟 | 1958.62 | 1957.42 | 1958.02 | 1958.5
7 | 氧化沟至沉砂池 | 1961.14 | 1958.62 |  | 1958.5
8 | 沉砂池 | 1961.39 | 1961.14 | 1961.265 | 1958.5
9 | 提升泵房 | 1955.22 | 1961.59 | 1957.905 | 1958.5
10 | 格栅 | 1955.32 | 1955.22 | 1955.27 | 1958.5